## Sayfa1
| MODELİ /TYPE |  |  | ALT-22 | ALT-28 | ALT-40 | ALT-55 | ALT-75 | ALT-90 | ALT-110 | ALT-125 | ALT-150 | ALT-175 | ALT-225
|  | Stand by | kVA | 22 | 28 | 40 | 55 | 75 | 90 | 110 | 125 | 150 | 175 | 225
|  |  | kW | 17.6 | 22 | 32 | 44 | 60 | 72 | 88 | 100 | 120 | 140 | 180
GRUP/ | GÜÇ/POWER | Prime | kVA | 20 | 25 | 36 | 50 | 67.5 | 81 | 99 | 112.5 | 135 | 157.5 | 202.5
GROUP |  |  | kW | 16 | 20 | 29 | 40 | 54 | 64.8 | 79.2 | 90 | 108 | 126 | 162
| Kabinli ebatlar(enxboyxyükseklik) |  |  |  |  | 100*220*165 | 100*220*165 | 100*240*165 | 100*240*165 |  | 110*300*190 | 110*300*190 | 110*300*190 | 110*300*190
| Kabinli Ağırlık kg (Weight with Soundproof) | [6 empty] | 1200
| Açık Ebatlar(enxboyxyükseklik) (Open type measurement) |  |  |  |  | 100*180*130 | 100*180*130 | 100*200*140 | 100*200*140 | 100*200*150 | 110*250*165 | 110*250*165 | 110*250*165 | 110*250*170
| Açık Ağırlık kg | (Weight)
| Markası | (Brand) |  | PENTA |  |  |  | RİCARDO
| Modeli | (Model) |  | 485D | 485ZD | R4102D | R4102 ZD | R4105 ZD | R4105 ZLD | R4110ZLD | 6105ZLD | R6105AZLD | R6105IZLD | R6110ZLD
|  | Stand by | kW | 17.6 | 22 | 33 | 45 | 61.6 | 72.6 | 99 | 110 | 121 | 145 | 187
DİZEL | Motor Gücü | Prime | kW | 16 | 30.1 | 41.2 | 40.5 | 56 | 66 | 90 | 100 | 110 | 132 | 170
MOTOR | Motor Devri rpm | (Revolution per minute) | [5 empty] | 1500 d/dk
| Zaman (cycle) | [6 empty] | 4 ZAMANLI
| Silindir Hacmi ( lt.) | (Total displacement) |  | 2.043 | 3.61 | 3.61 | 4.33 | 4.33 | 4.5 | 6.49 | 6.75 | 6.75 | 7.1 | 7.1
DIESEL | Silindir sayısı ve dizilişi |  |  | 4 tek sıra | 4 tek sıra | 4 tek sıra | 4 tek sıra | 4 tek sıra | 4 tek sıra | 4 tek sıra | 6 tek sıra | 6 tek sıra | 6 tek sıra | 6 tek sıra
ENGINE | Bore x Stroke | (mmxmm) |  | 85*95 | 100*115 | 100*115 | 105*125 | 105*125 | 105*130 | 110*125 | 105*130 | 105*130 | 105*130 | 113*125
| Sıkıştırma oranı | (compression ratio) |  |  | 19:01 | 17:01 | 17:01 | 16:01 | 16:01 | 16:01 | 16:01 | 16:01 | 16:01 | 16:02
| Governör Tipi | (Governor) | [5 empty] | MEKANİK | (MECHANİCAL)
| Emme Sistemi | (Induction system) |  | doğal | turbo charge | turbo charge | turbo charge | turbo charge | turbo charge | turbo charge | turbo charge | turbo charge | intercoller
| Püskürtme şekli | (boost shope) | [5 empty] | DİREKT
| Dönüş yönü |  |  |  |  | VOLANTDAN | BAKILDIĞINDA | SAAT | YÖNÜ | TERSİ
| Soğutma şekli | (Cooling mode) | [5 empty] | SU SOĞUTMALI | (WATER | COOLED)
| Yakıt Sarfiyatı | Tam yükte | (Full Load) | 5.28 | 7.7 | 10.2 | 10.7 | 14.3 | 16 | 19.7 | 25 | 27.8 | 32.4 | 34
| L/h | %50 yükte | (load) | 2.41 | 3.8 | 4.9 | 5.1 | 7.1 | 8 | 9.6 | 12.5 | 13.2 | 15.8 | 17
| Yakıt tankı kapasitesi (lt) | (fuel tank capacity) |  | 55 | 65 | 140 | 140 | 160 | 160 | 160 | 260 | 260 | 260 | 260
| Motor yağı kapasitesi (lt.) |  | (oil capacity) | [7 empty] | 18 | 18 | 18 | 18
| MARKA | [6 empty] | ALTERSAN
| GÜÇ | Stand by | kVA | 22 | 40 | 50 | 55 | 75 | 90 | 110 | 125 | 150 | 175 | 225
|  |  | kW | 18 | 32 | 40 | 45 | 60 | 72 | 88 | 100 | 120 | 140 | 180
| Gerilim toleransı | (voltage tolerance) |  | ± %1 | ± %1 | ± %1 | ± %1 | ± %1 | ± %1 | ± %1 | ± %1 | ± %1 | ± %1 | ± %1
ALTERNATÖR | Frekans (hz) | (Frequency) | [5 empty] | 50 Hz
| Devir d/d rpm | (Revolution per minute) | [5 empty] | 1500 d/dk
ALTERNATOR | Kısa devre akımı | (short circuit current) | [5 empty] | %300 (10 sec)
| İzolasyon | (Insulation) | [5 empty] | H
| Koruma | (Mechanical Protection) | [5 empty] | IP 23
| Verim | (Efficiency) |  | 88% | 89% | 90% | 90% |  | 91% | 92% | 92% | 93% | 93% | 93%
| Aşırı yükte çalışma zamanı | (Overloading) |  |  |  |  | BİR SAAT | SÜRE İLE | 110%

## Sayfa2
| MODELİ |  |  | B22 | B35 | B44 | B55 | B75 | B110 | B125 | B165 | B225
|  | Stand by | kva
kw
G | GÜÇ | Prime | kva
R |  |  | kw
U | Kabinli ebatlar(enxboyxyükseklik)
P | Kabinli Ağırlık kg
Açık Ebatlar(enxboyxyükseklik)
Açık Ağırlık kg
Markası
D | Modeli
İ |  | Stand by | kw
Z | Motor Gücü | Prime | kw
E |  | Continuous | kw
L | Motor Devri rpm
Zaman
M | Silindir Hacmi lt.
O | Silindir sayısı ve dizilişi
T | Bore x Stroke | (mmxmm)
O | Sıkıştırma oranı
R | Governör Tipi
Emme Sistemi
Püskürtme şekli
Dönüş yönü
Soğutma şekli
| Yakıt Sarfiyatı | Tam yükte
| L/h | %50 yükte
Yakıt tankı kapasitesi lt.
Motor yağı kapasitesi lt.
Radyatör su kapasitesi lt.
A | GÜÇ | Stand by | kva
L |  |  | kw
T | Gerilim toleransı
E | Frekans (hz)
R | Devir d/d rpm
N | Kısa devre akımı
A | İzolasyon
T | Koruma
Ö | Verim (%)
R | Aşırı yükte çalışma zamanı

## Sayfa3
| MODELİ |  |  | B22 | B35 | B44 | B55 | B75 | B110 | B125 | B165 | B225
|  | Stand by | kva
kw
G | GÜÇ | Prime | kva
R |  |  | kw
U | Kabinli ebatlar(enxboyxyükseklik)
P | Kabinli Ağırlık kg
Açık Ebatlar(enxboyxyükseklik)
Açık Ağırlık kg
Markası
D | Modeli
İ |  | Stand by | kw
Z | Motor Gücü | Prime | kw
E |  | Continuous | kw
L | Motor Devri rpm
Zaman
M | Silindir Hacmi lt.
O | Silindir sayısı ve dizilişi
T | Bore x Stroke | (mmxmm)
O | Sıkıştırma oranı
R | Governör Tipi
Emme Sistemi
Püskürtme şekli
Dönüş yönü
Soğutma şekli
| Yakıt Sarfiyatı | Tam yükte
| L/h | %50 yükte
Yakıt tankı kapasitesi lt.
Motor yağı kapasitesi lt.
Radyatör su kapasitesi lt.
A | GÜÇ | Stand by | kva
L |  |  | kw
T | Gerilim toleransı
E | Frekans (hz)
R | Devir d/d rpm
N | Kısa devre akımı
A | İzolasyon
T | Koruma
Ö | Verim (%)
R | Aşırı yükte çalışma zamanı

## Sayfa4
| MODELİ |  |  | B22 | B35 | B44 | B55 | B75 | B110 | B125 | B165 | B225
|  | Stand by | kva
kw
G | GÜÇ | Prime | kva
R |  |  | kw
U | Kabinli ebatlar(enxboyxyükseklik)
P | Kabinli Ağırlık kg
Açık Ebatlar(enxboyxyükseklik)
Açık Ağırlık kg
Markası
D | Modeli
İ |  | Stand by | kw
Z | Motor Gücü | Prime | kw
E |  | Continuous | kw
L | Motor Devri rpm
Zaman
M | Silindir Hacmi lt.
O | Silindir sayısı ve dizilişi
T | Bore x Stroke | (mmxmm)
O | Sıkıştırma oranı
R | Governör Tipi
Emme Sistemi
Püskürtme şekli
Dönüş yönü
Soğutma şekli
| Yakıt Sarfiyatı | Tam yükte
| L/h | %50 yükte
Yakıt tankı kapasitesi lt.
Motor yağı kapasitesi lt.
Radyatör su kapasitesi lt.
A | GÜÇ | Stand by | kva
L |  |  | kw
T | Gerilim toleransı
E | Frekans (hz)
R | Devir d/d rpm
N | Kısa devre akımı
A | İzolasyon
T | Koruma
Ö | Verim (%)
R | Aşırı yükte çalışma zamanı